## List1
Příloha č. 1 a - Cenová nabídka a Specifikace
k veřejné zakázce "Gastro vybavení pro Klub a kavárnu divadla ABC"
Položka | Název a popis zboží | ks | šířka (mm) | hloubka (mm) | výška (mm) | V/kW 230 | V/kW 400 | Cena za 1 ks v Kč bez DPH | Cena celkem v Kč bez DPH
Soubor gastro vybavení pro Klub - kuchyň
Z 01 | Chladící pizza nástavbanerezové provedení, kapacita 4xGN 1/3 150 mm, agregát vpravo, skleněná nástavba, GN nejsou součástí balení, na desce Z04 | 1 | 1200 | 395 | 435 | 0.15 |  |  | 0
Z 02 | Elektrická fritéza s podestavbou celonerezové provedení,lisovaná vana,studená zóna,objem 8 litrů,kapacita 9 kg / hod.,vypouštěcí kohoutek vany,víko a koš je součástí | 1 | 330 | 600 | 900 |  | 6 |  | 0
Z 03 | Chladnička univerzální bílé lakované provedení,vnitřní prostor pro přepravku nebo GN 2/1,objem 570 litrů,teplota 0/+8°C,digitální displej,zabudovaný zámek,zadní kolečka | 1 | 777 | 695 | 1895 | 0.2 |  |  | 0
Z 04 | Chladící stůl čtyřzásuvkový celonerezové provedení,ventilátor,teplota +2/+8°C,4x zásuvka GN 1/1 150 mm,vrchní deska nerezová,doporučená teplota okolí +5°C | 1 | 900 | 700 | 900 | 0.2 |  |  | 0
Z 05 | Nerezový stůl s dřezem vpravo a policí, dřez 500x500x300mm,otvor pro baterii,zadní lem 40mm | 1 | 1600 | 700 | 900 |  |  |  | 0
Z 15 | Nerez desky k zakrytování mezer viz Specifikace 1b | 3 | [6 empty] | 0
Z 16 | Dvoupatrová nerezová police se zadním lemem | 4 | 1200 | 300 | 300 |  |  |  | 0
Z 17 | Dvoupatrová nerezová police se zadním lemem | 2 | 1200 | 350 | 300 |  |  |  | 0
Z 07 | Šokový zchlazovač a zmrazovač kapacita 3xGN 1/1 40 mm,zachlazení až 9 kg,zamražení až 7 kg,sonda jádrapovrchová úprava auto repair | 1 | 650 | 600 | 540 | 0.51 |  |  | 0
Z 09 | Indukční vařič digitální pro hrnec 140 až 280 mm,nastavení času,regulace výkonu,výkon až 3 500 W, umístěn na desku stolu | 3 | 340 | 440 | 120 | 3.5 |  |  | 0
Z 09a | Indukční WOK průměr pánve 300 mm,nastavení času,regulace výkonu,výkon až 3 100 W, umístěn na desku stolu | 1 | 340 | 440 | 120 | 3.5 |  |  | 0
Z 09b | Pánev WOK s poklicí | 1 | [6 empty] | 0
Z 10 | El.konvektomat celonerezové provedení,kapacita 5xGN 1/1,pára nástřik,manuální nastavení,vnitřní osvětlení,rozteč vsuvů 75mm,klapka pro odtah páry | 1 | 870 | 750 | 660 |  | 6.3 |  | 0
10a | Podstavec pod konvektomat se vsuny na GN | 1 | [6 empty] | 0
10b | Manuální změkčovač vody | 1 | [6 empty] | 0
10c | Mycí sprcha komplet | 1 | [6 empty] | 0
Z 11 | Mikrovlnná trouba celonerezové provedení,digitální ovládání,programovatelné | 1 | 510 | 430 | 320 | 1.55 |  |  | 0
Z 12 | Univerzální mraznička bílé lakované provedení,objem 340 litrů,6 výparníkových roštů,statické chlazení,digitální displej,zámek dveří,zadní kolečka | 1 | 600 | 590 | 1855 | 0.21 |  |  | 0
Z 13 | Pracovní stůl nerezový s policí - zadní lem na polici uložen šokový zchlazovač / zmrazovač Z07 | 1 | 1000 | 700 | 850 |  |  |  | 0
Z 14 | Pracovní stůl nerezový s policí - zadní lem | 2 | 400 | 700 | 900 |  |  |  | 0
Celkem za soubor gastro vybavení pro Klub - kuchyň | [7 empty] | 0
Soubor gastro vybavení pro Klub - umývárna
Z 07 | Mycí stroj na sklo a talíře celonerezové provedení,mycí koš 500x500mm,výška dveří 365mm,lisované podpěry košů,samočistící cyklus,3 místný displej,odpadové čerpadlo - model s odpadovým čerpadlem a na 230 V | 1 | 575 | 605 | 820 | 3.5 |  |  | 0
7a | Manuální změkčovač vody | 1 | [6 empty] | 0
7b | Mycí prostředek do myčky | 1 | [6 empty] | 0
7c | Oplachový prostředek do myčky | 1 | [6 empty] | 0
Z 14 | Dvoupatrová nerezová police nastavitelná | 2 | 1500 | 300 | 300 |  |  |  | 0
Z 15 | Dvoupatrová nerezová police nastavitelná | 2 | 1600 | 300 | 300 |  |  |  | 0
Z 19 | Pracovní stůl s policí - zadní lem | 1 | 1500 | 700 | 900 |  |  |  | 0
Celkem za soubor gastro vybavení pro Klub - umývárna | [7 empty] | 0
Soubor gastro vybavení pro Kavárnu
Z 01 | Mycí stroj na sklo celonerezové provedení,mycí koš 400x400mm,výška dveří 320mm,lisované podpěry košů,samočistící cyklus,3 místný displej,odpadové čerpadlo - model s odpadovým čerpadlem a na 230 V | 1 | 430 | 530 | 670 | 3.5 |  |  | 0
1a | Manuální změkčovač vody | 1 | [6 empty] | 0
1b | Mycí prostředek do myčky | 1 | [6 empty] | 0
1c | Oplachový prostředek do myčky | 1 | [6 empty] | 0
Z 02 | Myčka na pivní sklo | 1 | [6 empty] | 0
Z 03 | Univerzální chladnička podstolová nerez dveře statické chlazení,teplota 0/+8°C,2 rošty,digitální termostat,zámek dveří | 1 | 600 | 595 | 820 | 0.2 |  |  | 0
Z 07 | Univerzální mraznička podstolová nerez dveře statické chlazení,teplota -18/-22°C,2 výparníkové rošty,digitální termostat,zámek dveří | 1 | 600 | 595 | 820 | 0.22 |  |  | 0
Z 08 | Výrobník ledu chlazený vzduchem tvar ledu kostky,produkce 22 kg,zásobník 6 kg | 1 | 350 | 410 | 590 | 0.36 |  |  | 0
Z 09 | Chladící stůl čtyřzásuvkový celonerezové provedení,ventilátor,teplota +2/+8°C,4x zásuvka GN 1/1 150 mm,vrchní deska nerezová,doporučená teplota okolí +5°C | 3 | 900 | 700 | 900 | 0.2 |  |  | 0
Z 11 | Pracovní stůl s policí - zadní lem | 3 | 1600 | 700 | 900 |  |  |  | 0
Z 12 | Pracovní stůl s policí - zadní lem | 3 | 1400 | 700 | 900 |  |  |  | 0
Z 13 | Pracovní nerezový stůl s křídlovými dvířky se zámkem - zadní lem | 1 | 1100 | 700 | 900 |  |  |  | 0
Z 14 | Nerez desky k zakrytování mezer viz Specifikace 1b | 1 | [6 empty] | 0
Z 15 | Dvoupatrová nerezová police se zadním lemem nastavitelná | 4 | 1200 | 300 | 300 |  |  |  | 0
Z 16 | Dvoupatrová nerezová police se zadním lemem nastavitelná | 2 | 1200 | 350 | 300 |  |  |  | 0
Z 17 | Regál nerezový s nastavitelnými policemi | 1 | 900 | 700 | 900 |  |  |  | 0
Celkem za soubor gastro vybavení pro Kavárnu | [7 empty] | 0
Doprava do divadla ABC
Montáž na připravené rozvody, vč. materiálu
CELKEM ZA VŠE V Kč BEZ DPH | [7 empty] | 0
DPH samostatně | [7 empty] | 0
Celkem za vše v Kč včetně DPH | [7 empty] | 0